## PickAndPlace_PCB1_2026_06_28
Designator | Device | Footprint | Mid X | Mid Y | Ref X | Ref Y | Pad X | Pad Y | Pins | Layer | Rotation | SMD | Comment | Name
U1 | ESP32-WROOM-32E-N8 | WIFI-SMD_ESP32-WROOM-32E | 120.007mm | 123.806mm | 120.007mm | 123.806mm | 111.005mm | 114.806mm | 47 | T | 0 | Yes | 2.4GHz | 2.4GHz
U2 | SGM2036D-3.3YUDH4G/TR | UDFN-4_L1.0-W1.0-P0.65-BL-EP | 80.899mm | 96.139mm | 80.899mm | 96.139mm | 81.224mm | 95.814mm | 5 | T | 90 | Yes | SGM2036D-3.3YUDH4G/TR | SGM2036D-3.3YUDH4G/TR
U5 | LSM6DSOXTR | LGA-14L_L3.0-W2.5-P0.50-TL | 80.978mm | 61.448mm | 80.978mm | 61.448mm | 81.728mm | 62.623mm | 14 | T | 270 | Yes | LSM6DSOXTR | LSM6DSOXTR
C50 | ERJ1JM470E12OT | CAP-TH_BD6.3-P2.50-D1.0-FD | 73.202mm | 100.428mm | 73.202mm | 100.428mm | 73.202mm | 99.158mm | 2 | T | 90 | No | 47uF | 47uF
D2 | STC12C2052-35I | DIP-20_L26.8-W6.4-P2.54-LS7.6-BL | 67.357mm | 82.894mm | 67.357mm | 82.894mm | 71.167mm | 71.464mm | 20 | T | 90 | No | STC12C2052-35I | STC12C2052-35I
USB_C | TYPE-C-31-M-12 | USB-C_SMD-TYPE-C-31-M-12_1 | 57.6mm | 90.67mm | 57.6mm | 90.67mm | 55.894mm | 94.995mm | 16 | T | 90 | No | TYPE-C-31-M-12 | TYPE-C-31-M-12
UART_HDR | B-2100S02P-A110 | HDR-TH_2P-P2.54-V-M-1 | 120.007mm | 51.69mm | 120.007mm | 51.69mm | 118.737mm | 51.69mm | 2 | T | 0 | No | B-2100S02P-A110 | B-2100S02P-A110
C1 | CL10A106KP8NNNC | C0603 | 37.592mm | 63.881mm | 37.592mm | 63.881mm | 36.892mm | 63.881mm | 2 | T | 0 | Yes | 10uF | 10uF
C2 | CC0603KRX7R9BB104 | C0603 | 60.96mm | 63.627mm | 60.96mm | 63.627mm | 60.26mm | 63.627mm | 2 | T | 0 | Yes | 100nF | 100nF
C3 | CL10A106KP8NNNC | C0603 | 76.581mm | 94.107mm | 76.581mm | 94.107mm | 76.581mm | 93.407mm | 2 | T | 90 | Yes | 10uF | 10uF
C4 | CL10A106KP8NNNC | C0603 | 80.01mm | 86.36mm | 80.01mm | 86.36mm | 80.01mm | 85.66mm | 2 | T | 90 | Yes | 10uF | 10uF
C5 | CL10A475KO8NNNC | C0603 | 149.86mm | 90.932mm | 149.86mm | 90.932mm | 149.16mm | 90.932mm | 2 | T | 0 | Yes | 4.7uF | 4.7uF
C6 | CC0805MKX5R8BB226 | C0805 | 169.912mm | 96.107mm | 169.912mm | 96.107mm | 169.912mm | 95.107mm | 2 | T | 90 | Yes | 22uF | 22uF
C7 | CC0805MKX5R8BB226 | C0805 | 164.196mm | 82.313mm | 164.196mm | 82.313mm | 163.196mm | 82.313mm | 2 | T | 0 | Yes | 22uF | 22uF
C8 | CL10A106KP8NNNC | C0603 | 169.147mm | 53.828mm | 169.147mm | 53.828mm | 169.147mm | 53.128mm | 2 | T | 90 | Yes | 10uF | 10uF
C9 | CL10A106KP8NNNC | C0603 | 162.179mm | 52.197mm | 162.179mm | 52.197mm | 161.479mm | 52.197mm | 2 | T | 0 | Yes | 10uF | 10uF
C10 | CC0603KRX7R9BB104 | C0603 | 76.124mm | 61.448mm | 76.124mm | 61.448mm | 76.124mm | 60.748mm | 2 | T | 90 | Yes | 100nF | 100nF
L1 | WR04X5601FTL | R0402 | 169.147mm | 60.178mm | 169.147mm | 60.178mm | 169.58mm | 60.178mm | 2 | T | 180 | Yes | 5.6kΩ | 5.6kΩ
D3 | RN731JTTD3901B25 | R0603 | 181.847mm | 53.828mm | 181.847mm | 53.828mm | 181.094mm | 53.828mm | 2 | T | 0 | Yes | 3.9kΩ | 3.9kΩ
R1 | 0603WAF1602T5E (SMT业务专用) | R0603 | 146.177mm | 84.074mm | 146.177mm | 84.074mm | 145.424mm | 84.074mm | 2 | T | 0 | Yes | 16kΩ | 16kΩ
R2 | 0603WAF1503T5E | R0603 | 153.289mm | 82.804mm | 153.289mm | 82.804mm | 152.536mm | 82.804mm | 2 | T | 0 | Yes | 150kΩ | 150kΩ
R3 | 0603WAF1402T5E | R0603 | 59.436mm | 99.568mm | 59.436mm | 99.568mm | 59.436mm | 98.815mm | 2 | T | 90 | Yes | 14kΩ | 14kΩ
R4 | 0603WAF1402T5E | R0603 | 56.713mm | 80.635mm | 56.713mm | 80.635mm | 56.713mm | 79.881mm | 2 | T | 90 | Yes | 14kΩ | 14kΩ
C17 | CC0603KRX7R9BB104 | C0603 | 98.933mm | 105.156mm | 98.933mm | 105.156mm | 98.233mm | 105.156mm | 2 | T | 0 | Yes | 100nF | 100nF
C11 | CC0603KRX7R9BB104 | C0603 | 175.497mm | 53.828mm | 175.497mm | 53.828mm | 175.497mm | 53.128mm | 2 | T | 90 | Yes | 100nF | 100nF
C12 | CC0603KRX7R9BB104 | C0603 | 147.298mm | 67.292mm | 147.298mm | 67.292mm | 146.598mm | 67.292mm | 2 | T | 0 | Yes | 100nF | 100nF
C13 | CC0603KRX7R9BB104 | C0603 | 147.298mm | 55.554mm | 147.298mm | 55.554mm | 146.598mm | 55.554mm | 2 | T | 0 | Yes | 100nF | 100nF
C14 | CC0603KRX7R9BB104 | C0603 | 172.709mm | 70.848mm | 172.709mm | 70.848mm | 172.009mm | 70.848mm | 2 | T | 0 | Yes | 100nF | 100nF
C15 | CC0603KRX7R9BB104 | C0603 | 171.312mm | 49.839mm | 171.312mm | 49.839mm | 170.612mm | 49.839mm | 2 | T | 0 | Yes | 100nF | 100nF
J1 | B-2100S10P-A110 | HDR-TH_10P-P2.54-V-M-1 | 196.85mm | 65.659mm | 196.85mm | 65.659mm | 208.28mm | 65.659mm | 10 | T | 180 | No | B-2100S10P-A110 | B-2100S10P-A110
J2 | B-2100S10P-A110 | HDR-TH_10P-P2.54-V-M-1 | 197.02mm | 57.789mm | 197.02mm | 57.789mm | 208.45mm | 57.789mm | 10 | T | 180 | No | B-2100S10P-A110 | B-2100S10P-A110
R5 | RC0603FR-071KL | R0603 | 96.15mm | 118.189mm | 96.15mm | 118.189mm | 95.397mm | 118.189mm | 2 | T | 0 | Yes | 1kΩ | 1kΩ
R6 | RC0603FR-071KL | R0603 | 135.609mm | 116.03mm | 135.609mm | 116.03mm | 134.856mm | 116.03mm | 2 | T | 0 | Yes | 1kΩ | 1kΩ
U3 | MP3426DL | DFN-14_L4.0-W3.0-P0.50-BL-EP | 158.987mm | 90.67mm | 158.987mm | 90.67mm | 160.487mm | 92.12mm | 15 | T | 180 | Yes | MP3426DL | MP3426DL
U4 | TAS5805MPWPR | HTSSOP-28_L9.7-W4.4-P0.65-LS6.4-BL-EP | 158.987mm | 61.448mm | 158.987mm | 61.448mm | 154.762mm | 58.582mm | 29 | T | 0 | Yes | TAS5805MPWPR | TAS5805MPWPR
TYPE_C | TYPE-C-31-M-12 | USB-C_SMD-TYPE-C-31-M-12_1 | 49.987mm | 49.987mm | 49.987mm | 49.987mm | 54.312mm | 51.693mm | 16 | T | 0 | No | TYPE-C-31-M-12 | TYPE-C-31-M-12
SOP16 | CH340C | SOP-16_L10.0-W3.9-P1.27-LS6.0-BL | 49.987mm | 59.995mm | 49.987mm | 59.995mm | 52.86mm | 55.55mm | 16 | T | 90 | Yes | CH340C | CH340C
C18 | CC0603KRX7R9BB104 | C0603 | 131.437mm | 147.936mm | 131.437mm | 147.936mm | 130.737mm | 147.936mm | 2 | T | 0 | Yes | 100nF | 100nF
C19 | CC0603KRX7R8BB105 | C0603 | 137.787mm | 147.936mm | 137.787mm | 147.936mm | 137.087mm | 147.936mm | 2 | T | 0 | Yes | 1uF | 1uF
C20 | CC0603KRX7R8BB105 | C0603 | 112.387mm | 154.286mm | 112.387mm | 154.286mm | 111.687mm | 154.286mm | 2 | T | 0 | Yes | 1uF | 1uF
C21 | CC0603KRX7R8BB105 | C0603 | 175.497mm | 60.178mm | 175.497mm | 60.178mm | 174.797mm | 60.178mm | 2 | T | 0 | Yes | 1uF | 1uF
C22 | CC0603KRX7RABB472 | C0603 | 118.737mm | 154.286mm | 118.737mm | 154.286mm | 118.037mm | 154.286mm | 2 | T | 0 | Yes | 4.7nF | 4.7nF
C23 | CC0603KRX7RABB472 | C0603 | 125.087mm | 154.286mm | 125.087mm | 154.286mm | 124.387mm | 154.286mm | 2 | T | 0 | Yes | 4.7nF | 4.7nF
C24 | CL10B222KB8NNNC | C0603 | 131.437mm | 154.286mm | 131.437mm | 154.286mm | 130.737mm | 154.286mm | 2 | T | 0 | Yes | 2.2nF | 2.2nF
C25 | CL10B222KB8NNNC | C0603 | 137.787mm | 154.286mm | 137.787mm | 154.286mm | 137.087mm | 154.286mm | 2 | T | 0 | Yes | 2.2nF | 2.2nF
C26 | CL10B222KB8NNNC | C0603 | 112.387mm | 160.636mm | 112.387mm | 160.636mm | 111.687mm | 160.636mm | 2 | T | 0 | Yes | 2.2nF | 2.2nF
C27 | CL10B222KB8NNNC | C0603 | 118.737mm | 160.636mm | 118.737mm | 160.636mm | 118.037mm | 160.636mm | 2 | T | 0 | Yes | 2.2nF | 2.2nF
FB1 | UPZ2012E221-3R0TF | L0805 | 60.147mm | 49.987mm | 60.147mm | 49.987mm | 59.181mm | 49.987mm | 2 | T | 0 | Yes | UPZ2012E221-3R0TF | UPZ2012E221-3R0TF
FB2 | UPZ2012E221-3R0TF | L0805 | 66.497mm | 49.987mm | 66.497mm | 49.987mm | 65.531mm | 49.987mm | 2 | T | 0 | Yes | UPZ2012E221-3R0TF | UPZ2012E221-3R0TF
FB3 | UPZ2012E221-3R0TF | L0805 | 72.847mm | 49.987mm | 72.847mm | 49.987mm | 71.881mm | 49.987mm | 2 | T | 0 | Yes | UPZ2012E221-3R0TF | UPZ2012E221-3R0TF
FB4 | UPZ2012E221-3R0TF | L0805 | 79.197mm | 49.987mm | 79.197mm | 49.987mm | 78.231mm | 49.987mm | 2 | T | 0 | Yes | UPZ2012E221-3R0TF | UPZ2012E221-3R0TF
R7 | 0603WAF5101T5E | R0603 | 112.387mm | 141.586mm | 112.387mm | 141.586mm | 111.634mm | 141.586mm | 2 | T | 0 | Yes | 5.1kΩ | 5.1kΩ
R8 | 0603WAF5101T5E | R0603 | 118.737mm | 141.586mm | 118.737mm | 141.586mm | 117.984mm | 141.586mm | 2 | T | 0 | Yes | 5.1kΩ | 5.1kΩ
R9 | RMC060382K1%N | R0603 | 125.087mm | 141.586mm | 125.087mm | 141.586mm | 124.334mm | 141.586mm | 2 | T | 0 | Yes | 82kΩ | 82kΩ
R10 | CL0603FN24K9P | R0603 | 131.437mm | 141.586mm | 131.437mm | 141.586mm | 130.684mm | 141.586mm | 2 | T | 0 | Yes | 24.9kΩ | 24.9kΩ
R11 | CRG0603F100K | R0603 | 137.787mm | 141.586mm | 137.787mm | 141.586mm | 137.034mm | 141.586mm | 2 | T | 0 | Yes | 100kΩ | 100kΩ
R12 | 0603WAF4701T5E | R0603 | 112.387mm | 147.936mm | 112.387mm | 147.936mm | 111.634mm | 147.936mm | 2 | T | 0 | Yes | 4.7kΩ | 4.7kΩ
R13 | 0603WAF1002T5E | R0603 | 118.737mm | 147.936mm | 118.737mm | 147.936mm | 117.984mm | 147.936mm | 2 | T | 0 | Yes | 10kΩ | 10kΩ
R14 | 0603WAF1002T5E | R0603 | 125.087mm | 147.936mm | 125.087mm | 147.936mm | 124.334mm | 147.936mm | 2 | T | 0 | Yes | 10kΩ | 10kΩ
D1 | SMAJ5.0CA_C7473306 | SMA_L4.3-W2.6-LS5.1-BI | 49.784mm | 98.679mm | 49.784mm | 98.679mm | 51.984mm | 98.679mm | 2 | B | 180 | Yes | SMAJ5.0CA | SMAJ5.0CA